## 2.4GHz Unwanted Emissions
Test method | Conducted | Antenna Gain | 3 | dBi
Center Frequency (MHz) | Operational Mode | TX Paths | Variant | Data Rate | GUI Power Setting | Freq(MHz) | SE level (dBm) | Peak Limit Spec (dBm) | Margin (dB)
2412 (20MHz ChBW) 2422 (40MHz ChBW) | 11b | 0 | Legacy | 1Mbps | 23 | 19320 | -52.07 | -24.25 | 27.82
|  | 1 | Legacy | 1Mbps | 23 | 19320 | -52.07 | -24.25 | 27.82
| 11g | 0 | Legacy | 6Mbps | 23 | 16620 | -51.31 | -24.25 | 27.06
|  | 1 | Legacy | 6Mbps | 2 | 2 | 2 | -24.25 | -26.25
| 11n | 0 | HT-20, MCS 0 | 6.5Mbps | 23 | 16650 | -51.04 | -24.25 | 26.79
|  | 1 | HT-20, MCS 0 | 6.5Mbps | 23 | 16650 | -51.04 | -24.25 | 26.79
|  | 0 | HT-40, MCS 0 | 13.5Mbps | 23 | 19050 | -52.19 | -24.25 | 27.94
|  | 1 | HT-40, MCS 0 | 13.5Mbps | 23 | 19050 | -52.19 | -24.25 | 27.94
2437 | 11b | 0 | Legacy | 1Mbps | 23 | 19320 |  | -24.25 | -24.25
|  | 1 | Legacy | 1Mbps | 23 | 19320 | -47.2 | -24.25 | 22.95
| 11g | 0 | Legacy | 6Mbps | 23 | 16620 |  | -24.25 | -24.25
|  | 1 | Legacy | 6Mbps | 23 | 16620 | -52.17 | -24.25 | 27.92
| 11n | 0 | HT-20, MCS 0 | 6.5Mbps | 23 | 16650 |  | -24.25 | -24.25
|  | 1 | HT-20, MCS 0 | 6.5Mbps | 23 | 16650 | -51.67 | -24.25 | 27.42
|  | 0 | HT-40, MCS 0 | 13.5Mbps | 23 | 19050 | -51.84 | -24.25 | 27.59
|  | 1 | HT-40, MCS 0 | 13.5Mbps | 23 | 19050 |  | -24.25 | -24.25
2462 (20MHz ChBW) 2452 (40MHz ChBW) | 11b | 0 | Legacy | 1Mbps |  |  |  | -24.25 | -24.25
|  | 1 | Legacy | 1Mbps | 23 | 16640 | -51.35 | -24.25 | 27.1
| 11g | 0 | Legacy | 6Mbps |  |  |  | -24.25 | -24.25
|  | 1 | Legacy | 6Mbps | 23 | 16670 | -50.92 | -24.25 | 26.67
| 11n | 0 | HT-20, MCS 0 | 6.5Mbps |  |  |  | -24.25 | -24.25
|  | 1 | HT-20, MCS 0 | 6.5Mbps | 23 | 19400 | -51.47 | -24.25 | 27.22
|  | 0 | HT-40, MCS 0 | 13.5Mbps | 23 | 16690 | -51.6 | -24.25 | 27.35
|  | 1 | HT-40, MCS 0 | 13.5Mbps |  |  |  | -24.25 | -24.25