## 5GHz Unwanted Emissions
Test method | Conducted | Antenna Gain | 5 | dBi
Center Frequency (MHz) | Operational Mode | TX Paths | Variant | Data Rate | Power Setting (dBm) | Freq (MHz) | Max SE level (dBm) | Peak Limit Spec (dBm) | Margin (dB)
5180 (20MHz ChBW) 5190 (40MHz ChBW) 5210 (80MHz ChBW) | 11a | 0 | Legacy | 6Mbps | 23 | 6907 | -20 | -26.25 | -6.25
|  | 1 | Legacy | 6Mbps | 23 | 6907 | -38.13 | -26.25 | 11.88
| 11n | 0 | HT-20, MCS 0 | 6.5Mbps | 23 | 6907 | -38.13 | -26.25 | 11.88
|  | 1 | HT-20, MCS 0 | 6.5Mbps | 23 | 6907 | -38.02 | -26.25 | 11.77
|  | 0 | HT-40, MCS 0 | 13.5Mbps | 23 | 6920 | -39.56 | -26.25 | 13.31
|  | 1 | HT-40, MCS 0 | 13.5Mbps | 23 | 6907 | -38.13 | -26.25 | 11.88
| 11ac | 0 | VHT-20, MCS 0 | 6.5Mbps | 23 | 6907 | -38.96 | -26.25 | 12.71
|  | 1 | VHT-20, MCS 0 | 6.5Mbps | 23 | 5585 | -44.41 | -26.25 | 18.16
|  | 0 | VHT-40, MCS 0 | 13.5Mbps | 23 | 6946 | -41.76 | -26.25 | 15.51
|  | 1 | VHT-40, MCS 0 | 13.5Mbps | 23 | 6907 | -38.13 | -26.25 | 11.88
|  | 0 | VHT-80, MCS 0 | 29.3Mbps | 23 | 6946 | -41.76 | -26.25 | 15.51
|  | 1 | VHT-80, MCS 0 | 29.3Mbps | 23 | 6907 | -38.13 | -26.25 | 11.88
5320 (20MHz ChBW) 5310 (40MHz ChBW) 5290 (80MHz ChBW) | 11a | 0 | Legacy | 6Mbps | 23 | 6907 | -38.13 | -26.25 | 11.88
|  | 1 | Legacy | 6Mbps | 23 | 5614 | -43.4 | -26.25 | 17.15
| 11n | 0 | HT-20, MCS 0 | 6.5Mbps | 23 | 6907 | -38.13 | -26.25 | 11.88
|  | 1 | HT-20, MCS 0 | 6.5Mbps | 23 | 5565 | -44.45 | -26.25 | 18.2
|  | 0 | HT-40, MCS 0 | 13.5Mbps | 23 | 5533 | -43.8 | -26.25 | 17.55
|  | 1 | HT-40, MCS 0 | 13.5Mbps | 23 | 6907 | -38.13 | -26.25 | 11.88
| 11ac | 0 | VHT-20, MCS 0 | 6.5Mbps | 23 | 5496 | -43.75 | -26.25 | 17.5
|  | 1 | VHT-20, MCS 0 | 6.5Mbps | 23 | 5547 | -43.56 | -26.25 | 17.31
|  | 0 | VHT-40, MCS 0 | 13.5Mbps | 23 | 5628 | -44.82 | -26.25 | 18.57
|  | 1 | VHT-40, MCS 0 | 13.5Mbps | 23 | 5628 | 3 | -26.25 | -29.25
|  | 0 | VHT-80, MCS 0 | 29.3Mbps | 23 | 6907 | -38.13 | -26.25 | 11.88
|  | 1 | VHT-80, MCS 0 | 29.3Mbps | 23 | 6907 | -38.13 | -26.25 | 11.88
5500 (20MHz ChBW) 5510 (40MHz ChBW) 5530 (80MHz ChBW) | 11a | 0 | Legacy | 6Mbps | 23 | 6907 | -38.13 | -26.25 | 11.88
|  | 1 | Legacy | 6Mbps | 23 | 5263 | -40.09 | -26.25 | 13.84
| 11n | 0 | HT-20, MCS 0 | 6.5Mbps | 23 | 6907 | -38.13 | -26.25 | 11.88
|  | 1 | HT-20, MCS 0 | 6.5Mbps | 23 | 5263 | -41.08 | -26.25 | 14.83
|  | 0 | HT-40, MCS 0 | 13.5Mbps | 23 | 5450 | -35.89 | -26.25 | 9.64
|  | 1 | HT-40, MCS 0 | 13.5Mbps | 23 | 6907 | -38.13 | -26.25 | 11.88
| 11ac | 0 | VHT-20, MCS 0 | 6.5Mbps | 23 | 5252 | -40.58 | -26.25 | 14.33
|  | 1 | VHT-20, MCS 0 | 6.5Mbps | 23 | 5453 | -31.8 | -26.25 | 5.55
|  | 0 | VHT-40, MCS 0 | 13.5Mbps | 23 | 5315 | -40.45 | -26.25 | 14.2
|  | 1 | VHT-40, MCS 0 | 13.5Mbps | 23 | 2 | -10 | -26.25 | -16.25
|  | 0 | VHT-80, MCS 0 | 29.3Mbps | 23 | 6907 | -38.13 | -26.25 | 11.88
|  | 1 | VHT-80, MCS 0 | 29.3Mbps | 23 | 6907 | -38.13 | -26.25 | 11.88
5825 (20MHz ChBW) 5795 (40MHz ChBW) 5775 (80MHz ChBW) | 11a | 0 | Legacy | 6Mbps | 23 | 6907 | -38.13 | -26.25 | 11.88
|  | 1 | Legacy | 6Mbps | 23 | 6213 | -49.08 | -26.25 | 22.83
| 11n | 0 | HT-20, MCS 0 | 6.5Mbps | 23 | 6907 | -38.13 | -26.25 | 11.88
|  | 1 | HT-20, MCS 0 | 6.5Mbps | 23 | 6132 | -47.8 | -26.25 | 21.55
|  | 0 | HT-40, MCS 0 | 13.5Mbps | 23 | 5319 | -38.89 | -26.25 | 12.64
|  | 1 | HT-40, MCS 0 | 13.5Mbps | 23 | 6907 | -38.13 | -26.25 | 11.88
| 11ac | 0 | VHT-20, MCS 0 | 6.5Mbps | 23 |  |  | -26.25 | -26.25
|  | 1 | VHT-20, MCS 0 | 6.5Mbps | 23 | 6134 | -47.88 | -26.25 | 21.63
|  | 0 | VHT-40, MCS 0 | 13.5Mbps | 23 | 5201 | -38.84 | -26.25 | 12.59
|  | 1 | VHT-40, MCS 0 | 13.5Mbps | 23 | 5279 | -39.88 | -26.25 | 13.63
|  | 0 | VHT-80, MCS 0 | 29.3Mbps | 23 | 6907 | -38.13 | -26.25 | 11.88
|  | 1 | VHT-80, MCS 0 | 29.3Mbps | 23 | 6907 | -38.13 | -26.25 | 11.88